## ELECTRICAL ENGENERING SECTION
CORRECCION DE FP
[6 empty] | theta1 | 0.60939
[6 empty] | S1=P/FP= | 6585.3659 | VA
[6 empty] | Q1= S1*sen(theta1)= | 3769.2232 | VAR
Qc= Q1-Q2
| Voltaje | 220 | V |  |  | Corriegiendo el FP
| Potencia | 5400 | W | [6 empty] | Qc= | 2194.2232
| FP anterior | 0.82 |  |  |  | Theta2 | 0.28379
| FP Corregido | 0.96 |  |  |  | S2=P/FPc | 5625 | VA |  | C=Qc/w*Vrms2
| Frecuencia | 60 | Hz |  |  | Q2=S2*sen(theta2)= | 1575 | VAR |  | C= | 0.00012032 | F
[11 empty] | 120.3163 | uF
[6 empty] | El capacitor a comprar es de: |  | 120 | uF
CALCULO DE TRANSFORMADORES
*Determine los requisitos de corriente y tensión de la carga a partir de la etiqueta del dispositivo.
| Para un transformador monofásico |  |  |  | KVA= ( I × V) / 1000
| I= | 46 | A |  | S= | 5520 | KVA | FS= | 0.8
| V= | 120 | V |  | P= | 5409.6 | KW
| FP= | 0.98
|  |  |  | 4.416 | KVA
| El transformador a comprar es de |  |  | 4 | KVA
| Para un transformador Trifásico |  |  |  | KVA= ( I × V x raíz cuadrada (3)) / 1000
| I= |  | A |  | S= | 0 | KVA | FS= | 0.8
| V= |  | V |  | P= | 0 | KW
FP=
|  |  |  | 0 | KVA
| El transformador a comprar es de |  |  | 0 | KVA
CALCULOS MECANICOS PARA LÍNEAS AREAS
A NIVEL
FLECHAS
| Tension en el centro del vano | To= |  |  | Calculo mas preciso, ideal para lineas donde la parábola no es evidente.
| Peso por unidad de longitud | P=
| Longitud de poste a poste | L= |  |  | fo= | #DIV/0!
| vano | a=
|  | a´2= | 0 |  | Calculo Generalmente usado aporximacion a una parabola
[5 empty] | fo= | #DIV/0!
LONGITUD DE ARCO CATENARIA
|  | a´3= | 0 |  | Lc= | #DIV/0!
|  | p´2= | 0
|  | t´2= | 0
TENSION EN LOS AMARRES
|  |  | Tamarr= | #DIV/0!
A DESNIVEL
| Tension en el centro del vano | To= |  |  |  | FLECHAS
| Peso por unidad de longitud | P=
| vano real | a= |  | fv= | #DIV/0! |  | x | #DIV/0!
| vano virtual | av= |  | fc= | #DIV/0!
| vano correlativo | ac=
| flecha correlativa | fc
| flecha virtual | fv | LONGITUD DE ARCO CATENARIA
b
|  | a´3= | 0
|  | p´2= | 0 |  | Lc= | #DIV/0!
|  | t´2= | 0
CALCULO RETENIDAS Y ANCLAJES
RETENIDA
| F=F1/sen(phi) | 0
| u | 0.3
| F1 |  |  |  |  | b=
| phi | 35.7825 |  |  | espesor | e=
H
| Distancia de ubicacion del anclaje |  | 0
PESO DE LA TIERRA
| AREA DEL POLIGONO | AT | 0
|  | A1 | 0
|  | A2 | 0
| Volumen DE bloque de concreto | Vb
| Region final involucrada | AF | 0
| Profundidad del anclaje | Ha
| Densidad de la tierra | Dt | 1600 | kg/m3
|  | Vt | 0
|  | Vf | 0
| Peso ejercido por la tierra | Wt | 0
CAPACITOR DE ARRANQUE Y MARCHA PARA MOTORES
Motor Monofásico
| Voltaje | 220 | V |  |  | *Cuando esta a 220V
| Frecuencia | 60 | Hz
| Velcidad |  | Rpm
| Corriente In | 4.5 | A
| Potencia | 0.75 | Hp
*Ingrese en decimal
| Potencia W | 552 | W
Encontramos el FP
| FP= COS(phi)=P/V*I | 0.55758
| Reactancia Inductiva M- Xl | 48.8889 | Ohm
|  | 5.4257e-05 | F
| Capacitor a comprar | 54.2574 | uF
MAGNETISMO
DATOS
| Flujo | 0.005 | wb
| Ur | 3900
| ln | 0.5 | m
| Diametro | 0.05 | m
| area del gap | 0.0018 | m2
| I | 0.7 | A
| lg | 0.0005 | m
| R estator | 40808.8643 |  | N vueltas | 3478.4699
| R rotor | 4080.8864
| R gaps | 442096.0303
|  |  |  | N real | 3479
| R total | 486985.7811
RECTIFICADORES- ELECTRONICA DE POTENCIA
| VL | 208 |  | kv | 1.03
| Vp | 120.09 |  | w | 900
| Vm | 169.83 |  | Ra | 0.12
| Vf | 280.9
|  |  |  | Td | 112
| Hp | 20 |  | rpm | 750
| V | 300
| Ia | 57.533 | Irated
| If | 1.89
| Eg | 152.89
| Va | 159.7975
280.8987
0.5689
| angulo | 55.3279 | °
PERDIDAS POR HISTERESIS
Datos
| Z fase | V Linea | R 1 |  | V Fase
| 6 | 460 | 0.46 |  | 265.5811
| Corriente (A) |  | P (W) |  | Respuesta
| 44.2635 |  | 2703.7778 |  | 2703.7778
|  | DATOS | Va volts | f HZ | #polos | Rs | Rr | Xs
|  |  | 460 | 60 | 2 | 0.21 | 0.2 | 0.18
|  | d | 7.6667
|  | nsync2 rpm | 1800
|  | nsync2 rad/s | 188.4956
|  | Vs | 230
|  | B | 0.5